## parameters_send
name | byte_length | signed | units | offset | min | max | default
Anode PPU 1 Set Voltage | 2 | 1 | V | 0 | 0 | 500 | 300
Anode PPU 2 Set Voltage | 2 | 1 | V | 2 | 0 | 500 | 300
Cathode PPU 1 Set Voltage | 2 | 1 | V | 4 | 0 | 250 | 250
Cathode PPU 1 Set Current | 2 | 1 | mA | 6 | 0 | 1200 | 300
Cathode PPU 2 Set Voltage | 2 | 1 | V | 8 | 0 | 250 | 250
Cathode PPU 2 Set Current | 2 | 1 | mA | 10 | 0 | 1200 | 300
Heater 1 Current | 2 | 1 | A | 12 | 0 | 10 | 5
Heater 2 Current | 2 | 1 | A | 14 | 0 | 10 | 5
Heater 3 Current | 2 | 1 | A | 16 | 0 | 10 | 5
Heater 4 Current | 2 | 1 | A | 18 | 0 | 10 | 5
SPARE 1 | 2 | 0 | SPARE | 20 | SPARE | SPARE | 0
IEP 1 PWM | 1 | 0 | % | 22 | 0 | 100 | 100
IEP 2 PWM | 1 | 0 | % | 23 | 0 | 100 | 100
IEP 3 Freq | 1 | 0 | dHz | 24 | 0 | 200 | 1
IEP 4 Freq | 1 | 0 | dHz | 25 | 0 | 200 | 5
IEP 5 Freq | 1 | 0 | dHz | 26 | 0 | 200 | 1
IEP 6 Freq | 1 | 0 | dHz | 27 | 0 | 200 | 5
MFC 1 Flow | 2 | 0 | % | 28 | 0 | 110 | 4
MFC 2 Flow | 2 | 0 | % | 30 | 0 | 110 | 25
MFC 3 Flow | 2 | 0 | % | 32 | 0 | 110 | 4
MFC 4 Flow | 2 | 0 | % | 34 | 0 | 110 | 25
SPARE 2 | 2 | 0 | SPARE | 36 | SPARE | SPARE | 0
MFC 2 Thruster Selector | 1 | 0 | bool | 38 | 0 | 1 | 0
MFC 4 Thruster Selector | 1 | 0 | bool | 39 | 0 | 1 | 0
MFC 1 Thruster Selector | 1 | 0 | bool | 40 | 0 | 1 | 0
MFC 3 Thruster Selector | 1 | 0 | bool | 41 | 0 | 1 | 0
Thruster 1 Cathode Selector | 1 | 0 | bool | 42 | 0 | 1 | 0
Thruster 2 Cathode Selector | 1 | 0 | bool | 43 | 0 | 1 | 0
Anode PPU1 Thruster Selector | 1 | 0 | bool | 44 | 0 | 1 | 0
Anode PPU2 Thruster Selector | 1 | 0 | bool | 45 | 0 | 1 | 0
Cathode PPU1 Thruster Selector | 1 | 0 | bool | 46 | 0 | 1 | 0
Thruster Unit 1 Cathode Selector | 1 | 0 | bool | 47 | 0 | 1 | 0
Cathode PPU2 Thruster Selector | 1 | 0 | bool | 48 | 0 | 1 | 0
Thruster Unit 2 Cathode Selector | 1 | 0 | bool | 49 | 0 | 1 | 0
Anode PPU1 Enable | 1 | 0 | bool | 50 | 0 | 1 | 1
Cathode PPU1 Enable | 1 | 0 | bool | 51 | 0 | 1 | 1
Test Override | 1 | 0 |  | 52 | 0 | 255 | 0
SPARE 3 | 1 | 0 | SPARE | 53 | SPARE | SPARE | 0
SPARE 4 | 4 | 0 | SPARE | 54 | SPARE | SPARE | 0
SPARE 5 | 2 | 0 | SPARE | 58 | SPARE | SPARE | 0